## English
Input | Delta Radius | Diagonal Rod | Trim A | Trim B | Trim C | Input:
Current Values | 152 | 315 | 0 | 0 | 0 | Delta Radius: | Current Delta Radius value (get the exact value with a Delta Calibration G33).
[6 empty] | Diagonal Rod: | DELTA_DIAGONAL_ROD value configured in Configuration.h or in EEPROM (default: 315).
|  | L | Lx | Ly | Lz | Trim A/B/C: | DELTA_DIAGONAL_ROD_TRIM_TOWER values configured in Configuration.h or in EEPROM (default: { 0.0, 0.0, 0.0 }).
Measured Values |  | 75 | 75 | 75 | 75 | L: | Expected dimension value of hexagone (default: 75mm).
[6 empty] | Lx: | Your measurement on X tower.
[6 empty] | Ly: | Your measurement on Y tower.
New values |  | 315 | 0 | 0 | 0 | Lz: | Your measurement on Z tower.
Auxiliary |  | Diagonal Rod | Estimated Dx | Estimated Dy | Estimated Dz | Auxiliary: | Calculation data, only used for calculating the new values.
|  | 315 | 315 | 315 | 315
1. Perform a Delta Calibration.
Yellow boxes are editable |  |  |  | STL Download Link |  | - If BigTreeTech screen: In Menu / Movement / Calibrate.
- If Super Racer Stock : Via the G33 command in Pronterface.
2. Then retrieve the Radius Delta values obtained, Trim A, B and C and report them in the table.
- If BigTreeTech screen: In Menu / Settings / Machine / Settings / Delta Configuration / Radius.
In Menu / Settings / Machine / Settings / Delta Configuration / Diagonal Rod Trim.
- If Super Racer Stock : Via the M503 command in Pronterface to display info and locate the M665 line, the value of R corresponds to the Delta Radius
and the values of A, B and C correspond to Trim A, B and C.
3. Print the "Delta_Calibration.stl" file. It's better not to print it too quickly.
4. Using a caliper, measure the dimensions obtained in Lx, Ly and Lz (referring to the diagram) and enter the values in the table.
5. You obtain new values of diagonal rod and adjustments of towers (Trim A/B/C).
6. Change these values in Marlin's Configuration.h file and recompile the firmware:
#define DELTA_DIAGONAL_ROD 315
#define DELTA_DIAGONAL_ROD_TRIM_TOWER {0, 0, 0}
Don't forget to do an EEPROM reset after flashing the new firmware.
Or send these commands in sequence with Pronterface:
M665 L315 A0 B0 C0
M500
M501
7. Would you like more precision? You can repeat the operation several times until you are satisfied with the results.
To do this, simply put the new values previously calculated for the diagonal rod and the A/B/C trim as the current values and relaunch the print.
0 | 0 | 0 | 315
0 | 0 | 0 | 315

## Français
Saisie | Delta Radius | Diagonal Rod | Trim A | Trim B | Trim C | Saisie :
Valeurs actuelles | 152 | 315 | 0 | 0 | 0 | Delta Radius : | Valeur actuelle du Delta Radius (obtenez la valeur exacte avec une Calibration Delta G33).
[6 empty] | Diagonal Rod : | Valeur DELTA_DIAGONAL_ROD configurée dans Configuration.h ou dans l'EEPROM (par défaut : 315).
|  | L | Lx | Ly | Lz | Trim A/B/C : | Valeurs DELTA_DIAGONAL_ROD_TRIM_TOWER configurées dans Configuration.h ou dans l'EEPROM (par défaut : { 0.0, 0.0, 0.0 }).
Valeurs mesurées |  | 75 | 75 | 75 | 75 | L : | Valeur de dimension attendue de l'hexagone (par défaut : 75 mm).
[6 empty] | Lx : | Votre mesure sur la tour X.
[6 empty] | Ly : | Votre mesure sur la tour Y.
Nouvelles valeurs |  | 315 | 0 | 0 | 0 | Lz : | Votre mesure sur la tour Z.
Subsidiaire |  | Diagonal Rod | Dx estimé | Dy estimé | Dz estimé | Subsidiaire : | Données de calcul, utilisées uniquement pour calculer les nouvelles valeurs.
|  | 315 | 315 | 315 | 315
1. Effectuez une Calibration Delta.
Les cases jaunes sont modifiables |  |  |  | Lien de Téléchargement STL |  | - Si écran BigTreeTech : Dans Menu / Mouvement / Calibrer.
- Si Super Racer Stock : Via la commande G33 dans Pronterface.
2. Récupérez ensuite les valeurs du Radius Delta obtenue, des Trim A, B et C et reportez les dans le tableau.
- Si écran BigTreeTech : Dans Menu / Options / Machine / Réglages / Réglages Delta / Radius.
Dans Menu / Options / Machine / Réglages / Ajustements Diagonal Rod.
- Si Super Racer Stock : Via la commande M503 dans Pronterface pour afficher les infos et répérez la ligne M665, la valeur de R correspond au Radius Delta
et les valeurs de A, B et C correspondent aux Trim A, B et C.
3. Imprimez le fichier "Delta_Calibration.stl". Il est préférable de ne pas l'imprimer à vitesse trop rapide.
4. A l'aide d'un pied à coulisse, mesurez les dimensions obtenues en Lx, Ly et Lz (en vous référant au schéma) et reportez les valeurs dans le tableau.
5. Vous obtenez ainsi de nouvelles valeurs de barre diagonale (Diagonal Rod) et d'ajustements des tours (Trim A/B/C).
6. Modifiez ces valeurs dans le fichier Configuration.h de Marlin et recompilez le firmware :
#define DELTA_DIAGONAL_ROD 315
#define DELTA_DIAGONAL_ROD_TRIM_TOWER {0, 0, 0}
N'oubliez pas de faire un reset EEPROM après flash du nouveau firmware.
Ou envoyez ces commandes à la suite avec Pronterface :
M665 L315 A0 B0 C0
M500
M501
7. Vous souhaitez plus de précision ? Vous pouvez recommencer l'opération plusieurs fois jusqu'à ce que vous soyez satisfait des résultats.
Pour cela il suffit de mettre les nouvelles valeurs précédemment calculées du diagonal rod et des Trim A/B/C en guise de valeurs actuelles et de relancer l'impression.
0 | 0 | 0 | 315
0 | 0 | 0 | 315